## BOM_转接板_Schematic2_2026-10-16
No. | Quantity | Comment | Designator | Footprint | Value | Manufacturer Part | Manufacturer | Supplier Part | Supplier | LCSC Stock | LCSC Price | JLCPCB Stock | JLCPCB Price
1 | 1 | 1uF | C1 | C0603 | 1uF
2 | 3 | 100nF | C2,C5,C6 | C0603 | 100nF
3 | 2 | 10uF | C3,C4 | C0603 | 10uF
4 | 1 | PH2.0-4P | CN1 | CONN-TH_PH2.0-4P |  | PH2.0-4P | CAX(创都) | C722763 | LCSC | 1312 | 0.085 | 66528 | 0.085
5 | 2 | SMF6.0A | D1,D2 | SOD-123FL_L2.7-W1.8-LS3.8-RD |  | SMF6.0A | R+O(宏嘉诚) | C19077499 | LCSC | 33463 | 0.1936 | 669723 | 0.194
6 | 1 | USBLC6-2SC6 | D3 | SOT-23-6_L2.9-W1.6-P0.95-LS2.8-BL |  | USBLC6-2SC6 | ST(意法半导体) | C7519 | LCSC | 8656 | 1.0864 | 48327 | 1.0864
7 | 2 | 5.1K | R1,R2 | R0603 | 5.1K
8 | 1 | 900K | R3 | R0603 | 900K
9 | 1 | 15K | R4 | R0603 | 15K
10 | 1 | 47K | R5 | R0603 | 47K
11 | 1 | HUSB320-BA000-QN12R | U1 | X2QFN-12_L1.6-W1.6-P0.40-TL |  | HUSB320-BA000-QN12R | Hynetek(慧能泰) | C7471906 | LCSC | 191 | 2.49 | 201 | 2.49
12 | 1 | SY6280AAAC | U2 | TSOT-23-5_L2.9-W1.6-P0.95-LS2.8-BL |  | SY6280AAAC | Silergy(矽力杰) | C207620 | LCSC | 6347 | 0.6051 | 33815 | 0.605
13 | 1 | SN74LVC1G14DBVR | U3 | SOT-23-5_L3.0-W1.7-P0.95-LS2.8-BR |  | SN74LVC1G14DBVR | UMW(友台半导体) | C434069 | LCSC | 8931 | 0.2761 | 92677 | 0.276
14 | 2 | HX-TYPE-C 16P 180 LC-B H10.0 TYPE C VERTICAL | USB1,USB2 | USB-C-TH_HX-TYPE-C-16P-180-LC-BH10.0-TYPE-C-VERTICAL |  | HX-TYPE-C 16P 180 LC-B H10.0 TYPE C VERTICAL | hanxia(韩下) | C49261584 | LCSC | 531 | 2.1709 | 2659 | 2.171